## Hodnotící kritéria
Příloha č. 3 - Hodnocení technických parametrů - PET/SPECT/CT
Technický parametr | min. požadavek zadavatele | typ parametru | bodové hodnocení | váha
SPECT
Prostorové rozlišení ve středu zorného pole | ≤ 1 mm | b | 0-100 | 5%
Možnost detekce zorného pole | 120 mm | a | 0-100 | 5%
Detekce gama záření | 50 – 300 keV | a, b | 0-100 | 10%
Citlivost | > 800 cps/MBq | c | 0-100 | 5%
PET
Citlivost ve středu zorného pole | minimálně 8 % | a | 0-100 | 5%
Prostorové rozlišení ve středu zorného pole | ≤ 1.4 mm | b | 0-100 | 10%
Možnost detekce axiálního zorného pole | 120 mm | a | 0-100 | 5%
Možnost detekce transaxiálního zorného pole | 80 mm | a | 0-100 | 5%
CT
Přístroj s volitelným napětím | do 50 kVp | b | 0-100 | 10%
Velikost detekovatelného zorného pole | minimálně 60 × 60 mm | a | 0-100 | 5%
Prostorové rozlišení přístroje | 100 µm | b | 0-100 | 5%
FL, LM, RTG
FL - možnost nastavení excitačních vlnových délek a emisních vlnových délek | excitační 410 – 760 nm | a, b | 0-100 | 2.5%
| emisní 550 – 820 nm | a, b | 0-100 | 2.5%
RTG - rentgen s volitelným napětím | 15 – 30 kVp | a, b | 0-100 | 5%
Optické rozlišení | 25 µm/pixel | b | 0-100 | 10%
Chlazení kamery | pod 0°C | c | 0-100 | 5%
Zdroj světla | 120 W | a | 0-100 | 5%
Celkem za hodnotící kritérium č. 2 | - | - | - | 100%