## List1
Příloha č. 3 Hodnocení technických parametrů
Technický parametr | typ parametru | minimální hodnota | váha v procentech | bodové hodnocení
Hodnotící kritéria mikroskopická část
rozsah měření - spodní mez | c | 450 cm-1 | 2 | 0-100
vlnočtová přesnost bez matematických korekcí | c | 0,01 cm-1 | 2 | 0-100
ordinátová přesnost | c | 0,1 %T | 2 | 0-100
spektrální rozlišení | c | 2 cm-1 | 2 | 0-100
motorizovaný stolek řízený softwarově, (zabudovaná videokamera, současné měření spekter, prohlížení vzorku na monitoru a vyhledávání v knihovnách | a | - | 5 | 0/100
úplný obraz zorného pole vzorku i při použití apertury | a | - | 15 | 0/100
počítačem řízené přepínání mezi MCT detektorem chlazeným dusíkem a DTGS detektorem chlazeným vzduchem | a | - | 15 | 0/100
možnost rozšíření systému o array detector | a | - | 10 | 0/100
Hodnotící kritéria makroskopická část
rozsah měření - horní mez | b | 7800 cm-1 | 5 | 0-100
spektrální rozlišení | c | 0,4 cm-1 | 5 | 0-100
sada integrovaných ovládacích tlačítek na krytu, umožňujících např. zahájení měření bez návratu k počítači | a | - | 5 | 0/100
Hodnotící kritéria software
menu příkazů pro tvorbu, zakládání a prohledávání protokolů | a | - | 2 | 0/100
digitální průvodce měřením různých typů vzorků (náhodné směsi, částice, apod.) a pomoc při vyhodnocování jejich infračervených spekter | a | - | 2 | 0/100
softwarová funkce pro verifikaci naměřeného spektra vůči jednomu či více spektrům standardů; možnost zvýšení citlivosti pro vysoce podobná spektra | a | - | 5 | 0/100
program na automatizaci měřících a vyhodnocovacích postupů | a | - | 3 | 0/100
program na správu všech spektrálních souborů na PC, tvorba virtuálních knihoven ze spektrálních dat, identifikace vícesložkových směsí, procesní trasa (jakákoliv úprava spekter je navždy vratná) | a | - | 5 | 0/100
software pro kvalitativní resp. kvantitativní analýzu (včetně chemometrických metod) | a | - | 5 | 0/100
digitální databáze organických látek | b | 10000 | 5 | 0-100
digitální databáze anorganických látek. | b | 1500 | 5 | 0-100
Celkem za hodnotící kritérium |  |  | 100